## Turbine Schedule
Greenhill Wind Farm - Turbine Schedule Rev C
Coordinates: OSGB36 / British National Grid. Levels: m AOD.
WTG ID | Easting | Northing | Ground Level | Hub Height | Rotor Diameter | Tip Height | Rated RPM | Tower Base Diameter | Tower Top Diameter | Blade Chord
T01 | 418290 | 324307 | 28.8 | 110 | 150 | 185 | 11 | 5.5 | 3.2 | 3
T02 | 418971 | 324352 | 43.3 | 110 | 150 | 185 | 11 | 5.5 | 3.2 | 3
T03 | 419527 | 324235 | 48.7 | 110 | 150 | 185 | 11 | 5.5 | 3.2 | 3
T04 | 420224 | 324245 | 37.5 | 110 | 150 | 185 | 11 | 5.5 | 3.2 | 3
T05 | 420927 | 324322 | 22.2 | 110 | 150 | 185 | 11 | 5.5 | 3.2 | 3
T06 | 418274 | 325117 | 12.5 | 110 | 150 | 185 | 11 | 5.5 | 3.2 | 3
T07 | 418876 | 325156 | 20.5 | 110 | 150 | 185 | 11 | 5.5 | 3.2 | 3
T08 | 419559 | 325132 | 30.8 | 110 | 150 | 185 | 11 | 5.5 | 3.2 | 3
T09 | 420245 | 325112 | 49 | 110 | 150 | 185 | 11 | 5.5 | 3.2 | 3
T10 | 420876 | 325189 | 49.5 | 110 | 150 | 185 | 11 | 5.5 | 3.2 | 3
T11 | 418275 | 326013 | 39.2 | 110 | 150 | 185 | 11 | 5.5 | 3.2 | 3
T12 | 418892 | 326090 | 26.5 | 110 | 150 | 185 | 11 | 5.5 | 3.2 | 3
T13 | 419511 | 326024 | 14.9 | 110 | 150 | 185 | 11 | 5.5 | 3.2 | 3
T14 | 420229 | 326080 | 15.8 | 110 | 150 | 185 | 11 | 5.5 | 3.2 | 3